## OEM (hidden)
项目报价清单
项目： |  |  |  | 业务： |  | 联系方式： |  |  |  | 日期： |  | 质保期： | 年
序号 | 分类 | 设备名称 | 品牌 | 型号 | 主要规格 | 数量 | 单位 | 单价(CNY) | 总价(CNY) | 小计(CNY) | 备注
一、屏体 | [9 empty] | 屏体
0
1 | 显示屏 | LED显示屏 |  | P1.2 | 点间距：P1.27 封装：SMD1010 分辨率：480*270 |  | m² |  | 0 |  | 排布：4×4 PCS 尺寸：2.44m×1.37m 分辨率：1920×1080 pixels
二、系统 | [9 empty] | 控制系统
0
2 | 设备类 | 发送卡 |  | MTRL600 |  |  | 张 |  | 0
3 | 软件类 | 控制管理软件 |  |  | 屏体控制系统、配电系统、视频拼接系统的集中统一管理 | 1 | 套 |  | 0
三、设备 | [9 empty] | 外围设备
0
4 | 设备类 | 视频处理器 |  |  | 用于视频源的处理 | 1 | 台 |  | 0 |  | 输入： 输出：
5 | 设备类 | 配电柜 |  | 15KW | 屏体和设备电源供应及电源管理 | 1 | 台 |  | 0
6 | 设备类 | 播控电脑 | 联想 | T4900V | 用于设备软件控制和显示播放 | 1 | 台 |  | 0 |  | 含1080P显示器
四、工程服务及配件 | [9 empty] | 工程服务及配件
0
7 | 工程类 | 工程结构费 |  | 公司标准 | 用于安装支撑屏体的钢结构体费用及安装费用 |  | m² |  | 0
8 | 工程类 | 工程布线费 |  | 公司标准 | 用于显示屏及各设备之间的线路连接费用 |  | m² |  | 0
9 | 工程类 | 包边装饰费 |  | 公司标准 | 显示屏四周装饰风格与墙体装饰风格一致 |  | m² |  | 0
10 | 工程类 | 安装调试费 |  | 公司标准 | 安装完成后的设备运行调试费用 | 1 | 套 |  | 0
11 | 工程类 | 包装运输费 |  | 公司标准 | 显示屏出货后运输到安装地点的费用 | 1 | 套 |  | 0
12 | 线材备件 | 主动力电缆 |  | 4*16+1*10 | 配电系统的主进线缆 | 50 | m |  | 0
13 | 线材备件 | 备品备件 |  | 公司标准 | 其他相关备品 | 1 | 套 |  | 0
项目报价总计（含税） | [9 empty] | 0
注：项目价格为含税价，所包含设备清单与甲方沟通后确认。

## 户内 (hidden)
深圳市洲明科技股份有限公司
UNILUMIN GROUP CO.,LTD
项目报价清单
项目： | [6 empty] | 业务： |  | 日期：
序号 | 分类 | 设备名称 | 品牌 | 型号 | 主要规格 | 数量 | 单位 | 单价(CNY) | 总价(CNY) | 备注
一、屏体 | [8 empty] | 0
1 | 显示屏 | LED显示屏 | 洲明 | URM3.9 | 点间距：P3.9 封装：SMD2121 尺寸：500*1000mm | 8 | m² |  | 0 | 排布：4×4 PCS 尺寸：2m×4m 分辨率：512×2048 pixels
二、控制系统 | [8 empty] | 0
2 | 设备类 | 发送卡 | 洲明 | SD600E |  | 1 | 张 |  | 0
3 | 软件类 | 洲明控制管理软件 | 洲明 | UCM1.0 |  | 1 | 套 |  | 0
三、外围设备 | [8 empty] | 0
4 | 设备类 | 视频处理器 | 洲明 | UVP1000S |  | 1 | 台 |  | 0
5 | 设备类 | 配电柜 | 洲明 | 30KW-PLC |  | 1 | 台 |  | 0
6 | 设备类 | 播控电脑 | 联想 | T4900V |  | 1 | 台 |  | 0 | 含1080P显示器
7 | 设备类 | 光纤收发器 | 洲明 | FC310 |  | 2 | 台 |  | 0
8 | 设备类 | 吊装升降系统 | 洲明 | 公司标准 |  | 1 | 套 |  | 0
四、工程服务及备件 | [8 empty] | 0
9 | 工程类 | 工程结构费 | 洲明 | 公司标准 |  | 8 | m² |  | 0
10 | 工程类 | 工程布线费 | 洲明 | 公司标准 |  | 8 | m² |  | 0
11 | 工程类 | 包边装饰费 | 洲明 | 公司标准 |  | 8 | m² |  | 0
12 | 工程类 | 安装调试费 | 洲明 | 公司标准 |  | 1 | 套 |  | 0
13 | 工程类 | 包装运输费 | 洲明 | 公司标准 |  | 1 | 套 |  | 0
14 | 线材备件 | 主动力电缆 | 洲明 | 4*16+1*10 |  | 50 | m |  | 0
15 | 线材备件 | 备品备件 | 洲明 | 公司标准 |  | 1 | 套 |  | 0
项目报价总计（含税） | [8 empty] | 0
注：项目价格为含税价，所包含设备清单与甲方沟通后确认。

## 户外 (hidden)
深圳市洲明科技股份有限公司
UNILUMIN GROUP CO.,LTD
项目报价清单
项目： | [6 empty] | 业务： |  | 日期：
序号 | 分类 | 设备名称 | 品牌 | 型号 | 主要规格 | 数量 | 单位 | 单价(CNY) | 总价(CNY) | 备注
一、屏体 | [8 empty] | 0
1 | 显示屏 | LED显示屏 | 洲明 | USD10 | 点间距：P10 封装：DIP346 尺寸：1200*1200mm | 23 | m² |  | 0 | 排布：4×4 PCS 尺寸：4.8m×4.8m 分辨率：480×480 pixels
二、控制系统 | [8 empty] | 0
2 | 设备类 | 发送卡 | 洲明 | SD600E |  | 1 | 张 |  | 0
6 | 软件类 | 洲明控制管理软件 | 洲明 | UCM1.0 |  | 1 | 套 |  | 0
三、外围设备 | [8 empty] | 0
3 | 设备类 | 视频处理器 | 洲明 | UVP1000S |  | 1 | 台 |  | 0
4 | 设备类 | 配电柜 | 洲明 | 50KW-PLC |  | 1 | 台 |  | 0
5 | 设备类 | 播控电脑 | 联想 | T4900V |  | 1 | 台 |  | 0 | 含1080P显示器
7 | 设备类 | 光纤收发器 | 洲明 | FC310 |  | 2 | 台 |  | 0
8 | 设备类 | 吊装升降系统 | 洲明 | 公司标准 |  | 1 | 套 |  | 0
9 | 设备类 | 散热系统 | 洲明 | 公司标准 |  | 1 | 套 |  | 0 | 空调/轴流风机
10 | 设备类 | 感应系统 | 洲明 | 公司标准 |  | 1 | 套 |  | 0
四、工程服务及备件 | [8 empty] | 0
11 | 工程类 | 工程结构费 | 洲明 | 公司标准 |  | 23 | m² |  | 0
12 | 工程类 | 工程布线费 | 洲明 | 公司标准 |  | 23 | m² |  | 0
13 | 工程类 | 包边装饰费 | 洲明 | 公司标准 |  | 23 | m² |  | 0
14 | 工程类 | 安装调试费 | 洲明 | 公司标准 |  | 1 | 套 |  | 0
15 | 工程类 | 包装运输费 | 洲明 | 公司标准 |  | 1 | 套 |  | 0
16 | 线材备件 | 主动力电缆 | 洲明 | 4*16+1*10 |  | 50 | m |  | 0
17 | 线材备件 | 备品备件 | 洲明 | 公司标准 |  | 1 | 套 |  | 0
项目报价总计（含税） | [8 empty] | 0
注：项目价格为含税价，所包含设备清单与甲方沟通后确认。

## 全彩LED显示屏
参数需求调研表
8楼会议室P1.8LED显示屏项目参数
净显示尺寸：3.84*2.08M=7.99平方 含包边尺寸：3.92*2.16M=8.47平方 模组布局：12Wx13H 整屏分辨率：2064x1118=230.8万
序号 | 设备名称 | 参数规格 | 数量 | 单位 | 备注
1 | LED显示屏 | 1.点间距：1.86mm 2.屏体尺寸:3.84*2.08M 3.整屏分辨率：2064x1118=230.8万 4.刷新率：≥3840HZ 5. 亮度≥500cd/㎡，亮度均匀性≥97%，亮度鉴别等级Bj≥24，符合SJ/T 11141-2017标准； 6. 产品设计符合GB 4943.1-2011信息技术设备安全标准； 7. 防护等级：IP3X，达到盐雾10级要求； 8. 寿命≥120000h，平均失效间隔工作时间（MTBF）≥100000h，平均故障恢复时间（MTTR）≤2分钟； 9. 内部线材使用低烟无卤素环保线材，套件材料采用聚碳酸酯和玻璃纤维材质； 10. ★PCB采用FR-4材质，灯驱合一，电路及表面处理采用双层板OSP工艺； 11. 电流增益调节级别≥8位，电流增益调节范围1%-199%; 12. LED显示屏通过过流、断路、短路、过压、欠压、超温、超负荷、断电等测试； 13. ★光生物安全：依据标准进行光生物安全及蓝光危害评估检测无危害类在8h(30000s)曝辐中不造成光化学紫外危害(ES),并在1000s(约16min)内不造成近紫外危害(EUVA),并在10000s(约2.8h)内不造成对视网膜蓝光危害(LB)并在10s内不造成对视网膜热危害(LR),并且在1000s内不造成对眼睛的红外辐射危害(EIR)LB≤100W.m-2.sr-1 14. 支持单点亮度色度校正功能，校正后亮度损失<7%，屏体正面为亚黑处理，反光率≤2%； 16. 灯珠推力测试：在灯珠四侧以水平夹角45°的方向施加推力12N,灯珠未破碎或脱落； 15. 支持自动检测长时间没有使用屏体，将启动除湿模式30min,使屏体从10%-100%逐步显示，提升产品稳定性； 16. 具备划痕性能技术，表面硬度≥5H； 17. LED显示屏画面延迟≤500ns，画面信噪比≥60dB； 18. 具有隐亮消除、毛毛虫现象消除、具有H2S宽动态处理技术，正常工作显示画面无重影和拖尾现象，无几何失真和非线性失真； 19. ★能源效率≥3.2cd/w，符合GB21520-2015，能效一级； 20. 噪声：专业环境测试距离1m时，声压级≤5db; 21. 具有信号加密传输功能，支持控制器与屏体之间信号加密传输功能，防止网络恶意入侵； 22. ★带有智能节电功能、带电黑屏节电功能，开启智能节电功能比没有开启节能45%以上 23. 峰值功耗≤260W/㎡，平均功耗90w/㎡; 24. 显示屏通过冷热冲击、跌落测试、湿热测试、绝缘电阻试验、抗扰度试验； 25. 以上2-26条参数需提供封面具有CNAS、CMA及ilac-MRA标识的第三方将测报告复印件。 26. ★需提供产品CCC认证，非OEM产品。 27. LED生产厂家能提供保证有能力为客户提供LED显示屏软硬件运行维护服务的信息技术服务管理活动的认证证书的证明文件复印件并加盖公章 28. 所投产品生产厂商具备LED显示屏坏点与失控点侦测软件、多系统分布调度控制系统、显示屏自动辅热除湿系统、小间距显示屏光学拼缝调整软件的计算机软件著作权登记证书，提供证书加盖厂家公章复印件原件 29. 所投LED显示屏制造商具有散热装置和包括该散热装置的LED显示屏相关技术，提供证明材料复印件并加盖制造商公章 30. 为确保显示屏在安装使用过程中有完善的售后服务能力和履约能力，生产厂家须具有企业履约能力评价服务五A级认证证书以及售后服务五星级认证证书 31. ★所投产品须为低碳环保产品，通过碳足迹核查，并提供产品碳足迹核查声明证书复印件加盖原厂公章 | 8.47 | 方
2 | 接收卡 | 1、最大带载512x512，最多支持32组并行数据 2、无需转接板，单卡自带 16个HUB75接口 3、支持逐点亮度校正 4、快速亮暗线调节 5、支持3D功能 6、支持Mapping功能开启 7、支持自由走线 8、 ★可以监测自身的温度和电压，无需其他外设，在软件上可以查看接收卡的温度和电压，检测发送设备与接收卡间或接收卡与接收卡间的网络通讯质量，记录错误包数，协助排除网络通讯隐患，（响应条件 需要提供第三方检测机构出具的CNAS、 CMA、ilac-MRA的检测报告 ，需加盖生产厂家公章） 9、 ★RGB独立Gamma调节技术增加调节维度，通过对“红 Gamma”、“绿 Gamma”、“蓝 Gamma”分别进行调节，有效控制显示屏低灰不均匀、白平衡漂移等问题，使画面更加真实，提高色彩调节的灵活性，（响应条件 需要提供第三方检测机构出具的CNAS、 CMA、ilac-MRA的检测报告 ，需加盖生产厂家公章） 10、 ★在软件上可以将指定图片设置为显示屏的开机画面、网线断开或无视频源信号时的画面，接收卡出厂时保存了两份应用程序，以防程序更新过程异常导致的接收卡死锁问题（响应条件 需要提供第三方检测机构出具的CNAS、 CMA、ilac-MRA的检测报告 ，需加盖生产厂家公章） | 14 | PCS
3 | 视频处理器 | 一款10网口输出的集视频处理、视频控制功能于一体的二合一视频控制器。单台设备 最大带载 650 万像素点，最大宽度可达 10240 像素，最高 8192 像素，满足现场超宽、超高 显示屏控制。 1160具备强大的视频信号接收和处理能力，输入接口HDM1 1.4x2、DVI(HDMI1.4)x1、3G-SDI (IN+LOOP)x1(选配)、AUDIOx1，支持多开独立窗口、输出画面缩放、逐点亮色度校正等功能，可提供 优异的图像显示。 采用工业级外壳，凭借其强大的视频处理和发送能力，可适应复杂的操作环境，被广泛 应用于政府、企事业单位及军队指挥中心等多种大型固装场合。。 | 1 | 台
4 | LED大屏与音频联动同步软硬件 | LED 大屏与音频联动同步系统负载 10KW，核心采用 STM32 位 CPU 处理器，支持浮点运算，内置 物联网 通信协议处理器。系统内置与控制触摸屏双向通讯的模块，能实时反馈控制状态，具备 2 个 LAN 双向通讯接口，方便数据交互。同时，配备自动变色数据状态指示灯和 7 个通道变色指示灯，便于直观了解系统运行状况。控制方式为中央控制，通过统一的控制中枢，用户能轻松实现对 LED 大屏与音频设备的协同操控。这一系统可以让 LED 大屏显示内容与音频精准同步，在会议、演出等场景中，为观众带来视听一致的沉浸式体验，有效提升信息传播效果。 | 1 | 项
5 | 智能网络电源管理器 | 多功能可编程网络电源处理器，带有蓝光LCD液晶显示器、交流电压LED数码管显示。 ▲全球首台支持多位键盘密码开机功能，面板上有4位数字密码开机键，杜绝人为的误操作提高用电效率，延长系统设备延的使用寿命。 ▲丰富的多功能可选配件（支持远程wifi网页控制、蓝牙通信安卓系统控制、30米无线控制、线控、外部中控器控制、串口控制RS232、GMS短信控制）。 ▲设备安全认证需符合GB4943.1-2022或GB8898-2011国标要求，确保全环节合规，保障用户安全。供应商需提供由具有国家认可认证监督管理委员会（CNAS）认证的检验机构出具的产品检验报告。 ▲需配套提供随机管理软件，至少含智能电源控制器远程管理及编程软件，要求供货商提供国家版权局颁发的软件著作权证书及软件无限期的版权人使用授权书。 ▲随机配件包含投影机联动控制转换器及线缆，保护投影机延长设备的使用寿命。 包括常用的时序开关机功能，每个通道时序延时自定义，延时最小时隔1秒，最大时隔960秒。 内置交流电压最高限制或最低限制报警，自定义报警电压值。 1~500ms可控触发输出，定时开/关机功能，每天可以循环9组关机9组开机，自定义周期与时间。 多机联网控制，最多可以联网控制1000台以上的电源管理器。 | 1 | 台
6 | 电源 | LED显示屏专用工程电源、可靠性高，负载能力强，符合3C要求100%满负载老化试验空气自然对流冷却保护功能 | 28 | 台
7 | 磁柱 | M4强磁 | 200 | 套
8 | 工程布线 | 上端主电线4平方三箱五线至配电柜 下端电源线；220V-3*2.5平方分组到屏幕 | 1 | 项
9 |  | 六类8芯工程网线 | 1 | 项
10 | 挂墙钢结构+包边 | 包含：铝合金边框、镀锌方管、角铁挂件、膨胀螺丝、等 | 8.23 | 方
11 | 屏内模组线材配件 | LED显示屏专用工程线缆（电源跳线：3*2.5m㎡ /接收卡网络跳线/接收卡电源线/各尺寸排线） | 1 | 批
12 | 4K高清工程级HDMI线 | 无氧铜铜导体，电阻低，导电性强 18Gbps带宽4K@60Hz/HDR/UHD无损传输 高密度发泡PE绝缘，高保真信号，抗干扰 | 1 | 项
13 | 专业安装调试及培训 | 设备安装调试、使用培训、三年质保、终身维护 | 8.23 | 方
9楼会议室P2.0LED显示屏参数
净显示尺寸：5.76*2.56M=14.75平方 含包边尺寸：5.86*2.66M=15.59平方 模组布局：18Wx16H 整屏分辨率：2880x1280=368.6万(px)
序号 | 设备名称 | 参数规格 | 数量 | 单位 | 备注
1 | 高刷LED显示屏 | 1.点间距：2.0mm， 2.屏幕尺寸:宽×高≥5.76 m×2.56 m；净显示面积≥14.75平方米；单面屏幕分辨率≥2880×1280 ；（整屏成品尺寸偏差不得大于2%） 3. ▲刷新率≥3840HZ，对比度≥8000:1; 4. 水平/垂直视角≥163°，像素中心间距相对偏差等级≤0.2%； 5. 亮度≥500cd/㎡，亮度均匀性≥98%； 6. ▲产品符合 GB 4943.1-2022音视频、信息技术和通信技术设备进行电气间隙试验的要求，属于Ⅰ类产品； 7. ▲依据GB/T 20138-2023电器设备外壳对外界机械碰撞的防护等级（IK代码）标准进行试验，产品符合IK06机械碰撞防护要求； 8. ▲模组PCB结构：灯驱合一，多层电路板设计，PCB 焊盘采用沉金工艺处理，无电感效应，不花屏，具备消隐、节能功能； 9. ▲支持单点亮度色度校正功能，LED 显示表面反光率≤1%，可有效防止反光和静电，具备摩尔纹抑制功能 10. LED显示屏画面延迟≤500ns，画面信噪比≥60dB； 11. ▲在 1.1 倍额定电源电压下，用泄露电流测试仪测试组成 LED显示屏的显示模组的电源线对金属外框（与保护接地连接）间的漏电流，对地漏电流应不大于 1.2mA/㎡ 12. ▲电压暂降和短时中断依据GB/T17626.11-2023的测试方法，符合性能判据 C 的要求； 13. 光生物安全：符合 GB/T 20145-2006 标准要求，对样品发光器件(灯珠)蓝色光的波长进行测试。为保证产品屏幕光看起来柔和不刺眼，产品需要具备蓝光护眼多重过渡保护系统显示屏调到蓝光最亮状态下测试，蓝光危害加权辐亮度值（LB）应优于国标限量值≤100W•m-2•sr-1，并在2.8h 内不造成对视网膜蓝光危害（LB），蓝光视网膜危害应属无危害类； 14. PCB 应满足 V-0 阻燃等级要求试验要求：符合阻燃等级达到V-0 级 15. 可见光投射比≥89.89%，因磨耗引起的雾度≤1.30%，抗磨性能符合标准中的技术要求 16. 显示面采用高强度化学防护材质，防碰撞、耐冲击、高耐磨、抗腐蚀、防划痕，可直接擦拭LED 附着力＞100N 17. ★以上3-16条参数需提供封面具有CNAS、CMA及ilac-MRA标识的第三方将测报告复印件。 18. ★需提供产品CCC认证，非OEM产品。 19. LED生产厂家在LED 显示屏、LED 模块的研发与销售所涉及的社会责任管理活动满足GB/T 39604-2020 & HXC-SAMS-R-001 标准的要求，提供证书加盖厂家公章复印件原件； 20. LED生产厂家能提供保证有能力为客户提供LED显示屏软硬件运行维护服务的信息技术服务管理活动的认证证书的证明文件复印件并加盖公章 21. 所投产品生产厂商具备LED显示屏坏点与失控点侦测软件、多系统分布调度控制系统、显示屏自动辅热除湿系统、小间距显示屏光学拼缝调整软件的计算机软件著作权登记证书，提供证书加盖厂家公章复印件原件 22. 所投LED显示屏制造商具有散热装置和包括该散热装置的LED显示屏相关技术，提供证明材料复印件并加盖制造商公章 23. 为确保显示屏在安装使用过程中有完善的售后服务能力和履约能力，生产厂家须具有企业履约能力评价服务五A级认证证书以及售后服务五星级认证证书 24. ★所投产品须为低碳环保产品，通过碳足迹核查，并提供产品碳足迹核查声明证书复印件加盖原厂公章 | 14.75 | 方
2 | 接收卡 | 1、最大带载512x512，最多支持32组并行数据 2、无需转接板，单卡自带 16个HUB75接口 3、支持逐点亮度校正 4、快速亮暗线调节 5、支持3D功能 6、支持Mapping功能开启 7、支持自由走线 8、 ★可以监测自身的温度和电压，无需其他外设，在软件上可以查看接收卡的温度和电压，检测发送设备与接收卡间或接收卡与接收卡间的网络通讯质量，记录错误包数，协助排除网络通讯隐患，（响应条件 需要提供第三方检测机构出具的CNAS、 CMA、ilac-MRA的检测报告 ，需加盖生产厂家公章） 9、 ★RGB独立Gamma调节技术增加调节维度，通过对“红 Gamma”、“绿 Gamma”、“蓝 Gamma”分别进行调节，有效控制显示屏低灰不均匀、白平衡漂移等问题，使画面更加真实，提高色彩调节的灵活性，（响应条件 需要提供第三方检测机构出具的CNAS、 CMA、ilac-MRA的检测报告 ，需加盖生产厂家公章） 10、 ★在软件上可以将指定图片设置为显示屏的开机画面、网线断开或无视频源信号时的画面，接收卡出厂时保存了两份应用程序，以防程序更新过程异常导致的接收卡死锁问题（响应条件 需要提供第三方检测机构出具的CNAS、 CMA、ilac-MRA的检测报告 ，需加盖生产厂家公章） | 20 | PCS
3 | 智能视频处理器 | 1、▲输入接口至少包括1路HDMI2.0+LOOP,2路HDMI1.3，1路USB3.0，最大可支持4096*2160@60HZ信号输入，支持选配1路3G-SDI（IN+LOOP）； 2、视频输出支持6个千兆网口输出，1路10G-OPT光口，最大带载高达390万像素，最宽支持10240,最高8192。 3、▲最大可支持不少于6个2K图层或1个4K图层+2个2K图层，全部图层大小和位置可单独调节。4K接口输入2K信号，按2K图层计算图层资源； 4、▲支持创建设备还原点，将当前设备的相关参数存储为还原点，当系统工作异常时，可根据还原点一键快速还原； 5、支持U盘即插即播功能，最大支持4K级（3840*2160@60fps）图片和视频的流畅播放，播放列表计切换效果支持自定义编排，最多支持20余种图片切换特效； 6、▲支持微信小程序快捷控制，包括但不限于亮度调节、输出画质调节、待机模式、画面冻结、场景切换、U盘播放等功能； | 1 | 台
4 | 媒体服务器 | 1、专业播控电脑、中控、分配器等强大功能为一体，化繁为简，有效解决接口兼容性、控制复杂等问题，轻松驾驭显示屏播控， 2、▲支持1 路 DP 输出，接口分辨率可设置为4096*2160@60Hz，单接口极限宽度可设置为 7680，单口极限高度可设置4095。支持4 路 HDMI 输出，第一个接口可设置为 4K 模式，分辨率可以设置为 4096*2160@60Hz，单接口极限宽度可设置为 7680，单口极限高度可设置 4095，此时另外三个 HDMI 接口禁用。第一个接口设置为 2K 模式时，4 个 HDMI 口可同时输出，分辨率设置为 1920*1080@60hz,单口极限宽度 2048，极限高度 1280；(投标人提供CNAS认可的检测机构出具的测试报告并加盖生产厂商鲜章） 3、▲本地素材库可添加视频文件、图片文件、音频文件、PPT、Word、EXCEL、PDF、可执行程序文件、NDI,媒体、字幕功能、采集设备、网页、流媒体、播放合集、数字时钟、正计时、倒计时、计分器；(投标人提供CNAS认可的检测机构出具的测试报告并加盖生产厂商鲜章） 4、▲设备具备AI画质增强能力，通过AI画质增强算法可对原始画质进行AI智能增强，智能识别内容场景针对性优化，包括但不限于对比度、色度、饱和度、色温、人物肤色等，可大幅提升原始素材的显示效果；(投标人提供CNAS认可的检测机构出具的测试报告并加盖生产厂商鲜章） | 1 | 台
5 | 专业版视频播控软件（授权） | 支持4图层和1个音频图层同时播放。  可视化节目列编排和管理。  媒体库管理，同时支持视频、图片、PPT、音频、网站、流媒体、字幕等媒体。  媒体文件分组和排序。  媒体文件夹批量导入。  支持NDI源采集。  支持网站输入源。  支持流媒体输入源。  支持配置播放合集。  支持自定义字幕。  PPT支持分辨率调整。  支持PPT通过翻页笔控制。  支持PPT跟随节目自动播放。  支持带字幕视频媒体播放。  播放进度管理。  节目自动跳转播放。  支持图层大小和优先级调节。  支持主KV及主KV跳转。  主媒体计时，节目按照主计时媒体自动切换。  支持节目转场淡入淡出特效。  支持图层遮罩、图层截取。  支持同一节目的同一图层中的音频属性继承，替换媒体时，音频属性保持不变。  支持开机软件自启动和自启动播放。  支持通过UDP或TCP/IP远程控制。  支持通过中控进行控制。  支持工程文件编辑过程中自动保存。  支持星河可视化集控平台控制。 | 1 | 套
6 | 180HZ IPS显示器 | 尺寸：23.8 英寸 16:9 直面 IPS 分辨率：1920×1080 FHD 1080P，点距 0.2745mm 刷新率：原生 144Hz，OC 超频最高 180Hz 面板：广视角 AH-IPS，雾面防眩光 3H 涂层 亮度：300 cd/㎡（比 24B36HE 高 50 尼特） 对比度：静态 1500:1；动态 80000000:1 响应时间：4ms GtG 灰阶 / 0.5ms MPRT 动态 可视角度：178°/178°（CR＞10） 色彩：8bit 色深 1670 万色；99% sRGB、92% DCI-P3，色准 ΔE＜2 同步技术：Adaptive Sync（兼容 NVIDIA G-SYNC Compatible），防撕裂 画面规格：支持 HDR10 DP 1.4 ×1（可跑满 180Hz 超频） HDMI 1.4 ×1（上限 144Hz） 3.5mm 音频输出口（接耳机 / 音箱） | 1 | 台
7 | LED大屏与音频联动同步软硬件 | LED 大屏与音频联动同步系统负载 20KW，核心采用 STM32 位 CPU 处理器，支持浮点运算，内置 物联网 通信协议处理器。系统内置与控制触摸屏双向通讯的模块，能实时反馈控制状态，具备 2 个 LAN 双向通讯接口，方便数据交互。同时，配备自动变色数据状态指示灯和 7 个通道变色指示灯，便于直观了解系统运行状况。控制方式为中央控制，通过统一的控制中枢，用户能轻松实现对 LED 大屏与音频设备的协同操控。这一系统可以让 LED 大屏显示内容与音频精准同步，在会议、演出等场景中，为观众带来视听一致的沉浸式体验，有效提升信息传播效果。 | 1 | 项
8 | 智能网络电源管理器 | 多功能可编程网络电源处理器，带有蓝光LCD液晶显示器、交流电压LED数码管显示。 ▲全球首台支持多位键盘密码开机功能，面板上有4位数字密码开机键，杜绝人为的误操作提高用电效率，延长系统设备延的使用寿命。 ▲丰富的多功能可选配件（支持远程wifi网页控制、蓝牙通信安卓系统控制、30米无线控制、线控、外部中控器控制、串口控制RS232、GMS短信控制）。 ▲设备安全认证需符合GB4943.1-2022或GB8898-2011国标要求，确保全环节合规，保障用户安全。供应商需提供由具有国家认可认证监督管理委员会（CNAS）认证的检验机构出具的产品检验报告。 ▲需配套提供随机管理软件，至少含智能电源控制器远程管理及编程软件，要求供货商提供国家版权局颁发的软件著作权证书及软件无限期的版权人使用授权书。 ▲随机配件包含投影机联动控制转换器及线缆，保护投影机延长设备的使用寿命。 包括常用的时序开关机功能，每个通道时序延时自定义，延时最小时隔1秒，最大时隔960秒。 内置交流电压最高限制或最低限制报警，自定义报警电压值。 1~500ms可控触发输出，定时开/关机功能，每天可以循环9组关机9组开机，自定义周期与时间。 多机联网控制，最多可以联网控制1000台以上的电源管理器。 | 1 | 台
9 | 电源 | LED显示屏专用工程电源、可靠性高，负载能力强，符合3C要求100%满负载老化试验空气自然对流冷却保护功能 | 50 | 台
10 | 磁柱 | M4强磁 | 290 | 套
11 | 工程布线 | 上端主电线4平方三箱五线至配电柜 下端电源线；220V-3*2.5平方分组到屏幕 | 1 | 项
12 |  | 六类8芯工程网线 | 1 | 项
13 | 挂墙钢结构+包边 | 包含：铝合金边框、镀锌方管、角铁挂件、膨胀螺丝、等 | 15.59 | 方
14 | 屏内模组线材配件 | LED显示屏专用工程线缆（电源跳线：3*2.5m㎡ /接收卡网络跳线/接收卡电源线/各尺寸排线） | 1 | 批
15 | 4K高清工程级HDMI线 | 无氧铜铜导体，电阻低，导电性强 18Gbps带宽4K@60Hz/HDR/UHD无损传输 高密度发泡PE绝缘，高保真信号，抗干扰 | 1 | 项
16 | 专业安装调试 | 设备安装调试、使用培训、三年质保、终身维护 | 15.59 | 方